## Sheet1
| References | lcsc_part_number | Value | Footprint | Quantity | Total
1 | C3, C4, C8, C9, C10, C14, C15, C16, C21, C25, C26, C31 | C14663 | 100nF | C_0603_1608Metric | 12 | 60
2 | C27 | C15849 | 1uF | C_0603_1608Metric | 1 | 5
3 | C28, C29, C30 | C16133 | 100uF | CP_EIA-3528-21_Kemet-B | 3 | 15
4 | C1, C2, C11, C12 | C1644 | 12.5pF | C_0603_1608Metric | 4 | 20
5 | C22, C23, C24 | C1653 | 22pF | C_0603_1608Metric | 3 | 15
6 | C18, C19, C20, C32, C33 | C19702 | 10uF | C_0603_1608Metric | 5 | 25
7 | C6, C7 | C371974 | 220uF | C_Elec_6.3x7.7 | 2 | 10
8 | C5 | C57112 | 10nF | C_0603_1608Metric | 1 | 5
9 | C13, C17 | C96123 | 47uF | C_1206_3216Metric | 2 | 10
10 | R16, R17 | C23186 | 5.1k | R_0603_1608Metric | 2 | 10
11 | R13, R14, R15, R18, R19 | C25190 | 27R | R_0603_1608Metric | 5 | 25
12 | R6, R7, R11, R12, R21 | C25803 | 100k | R_0603_1608Metric | 5 | 25
13 | R3 | C25804 | 10k | R_0603_1608Metric | 1 | 5
14 | R22 | C31850 | 22k | R_0603_1608Metric | 1 | 5
15 | R1, R2, R4, R5, R8, R9, R10, R20 | C4211 | 3k | R_0603_1608Metric | 8 | 40
16 | L1 | C149588 | L_Small | L_Bourns_SRP7028A_7.3x6.6mm | 1 | 5
17 | D7, D8 | C122853 | B5817WL | D_SOD-123F | 2 | 10
18 | D1 | C2286 | Red_uC_State | LED_0603_1608Metric | 1 | 5
19 | D2 | C2286 | Red_GPS_PPS | LED_0603_1608Metric | 1 | 5
20 | D4 | C2286 | Red_GPS_PWR | LED_0603_1608Metric | 1 | 5
21 | D5 | C2286 | Red_Modem_Status | LED_0603_1608Metric | 1 | 5
22 | D6 | C2286 | Red_Modem_Link | LED_0603_1608Metric | 1 | 5
23 | D9 | C2286 | Red_LoRa_PWR | LED_0603_1608Metric | 1 | 5
24 | D3 | C8678 | D_Small | D_SMA | 1 | 5
25 | U5 |  | RN2903 | RN2483 | 1 | 5
26 | U4 |  | L96-M33 | XCVR_L96-M33 | 1 | 5
27 | U7 | C110926 | LIS2DE12 | LGA-12_2x2mm_P0.5mm | 1 | 5
28 | U3 | C12368 | MCP2515-xSO | SOIC-18W_7.5x11.6mm_P1.27mm | 1 | 5
29 | U8 | C194746 | SIM7020E | SIMCom_SIM800C | 1 | 5
30 | U9 | C235314 | ME6208 | SOT-23 | 1 | 5
31 | U1 | C2681226 | XL1509_SOP8 | SOIC-8_3.9x4.9mm_P1.27mm | 1 | 5
32 | U6 | C7376 | MCP2551-I-SN | SOIC-8_3.9x4.9mm_P1.27mm | 1 | 5
33 | U2 | C78624 | ATSAMD21G18A-A | TQFP-48_7x7mm_P0.5mm | 1 | 5
34 | Y2 | C13738 | 16mHz | Crystal_SMD_3225-4Pin_3.2x2.5mm | 1 | 5
35 | Y1 | C32346 | 32.768k | Crystal_SMD_3215-2Pin_3.2x1.5mm | 1 | 5
36 | SW1 | C115357 | SW_Push | SW_Push_SPST_NO_Alps_SKRK | 1 | 5
37 | SW2 | C145854 | SW_Push_SPDT | SW_SPDT_PCM12 | 1 | 5
38 | Q1, Q2, Q3, Q4, Q5, Q9 | C169813 | 2N7002 | SOT-23 | 6 | 30
39 | Q6, Q7, Q8 | C181086 | Q_PMOS_GSD | TSOT-23 | 3 | 15
40 | FB1 | C24821 | 30 Ohm | L_0603_1608Metric | 1 | 5
41 | J5 | C165948 | USB_C_Receptacle_USB2.0 | USB_C_Receptacle_HRO_TYPE-C-31-M-12 | 1 | 5
42 | J4 | C409615 | SIM_Card | SIM-002-A6 | 1 | 5
43 | J7 | C7244 | C7244 | aces_electronics_small | 1 | 5
44 | J2 | C7245 | 01x04 | PhoenixContact_MC_1,5_4-G-3.81_1x04_P3.81mm_Horizontal | 1 | 5
45 | J3, J6 | C88373 | U.FL-R-SMT | U.FL-R-SMT | 2 | 10